## Sheet1
				interferenci
max	42.5867317225
min	5.7802350442				lambda0	0.6328	um			prouzku	10
		ms	kHz	mm/s					x2	0.313	cm
N*T	N	T	nu	v_x	X-mean sq					x1	0.285	cm
20.04	4	5.01	0.1996007984	5.7802350442	255.3029930924					ndx	0.028	cm	0.02
17.27	4	4.3175	0.2316155182	6.7073485979	226.5353142283					dF	0.0028	cm
10.97	3	3.6566666667	0.2734731085	7.9195016148	191.5161805373		mean	21.7584387321			28	um	2	0.0714285714
15.24	5	3.048	0.3280839895	9.5009768935	150.2453707251		stddev	8.2392446296
18.22	6	3.0366666667	0.3293084523	9.5364360827	149.3773487603
14.3	6	2.3833333333	0.4195804196	12.15061996	92.3101815576		sigma	8.2392446296
23.5	10	2.35	0.4255319149	12.3229691793	89.028085682					dfi	28	2	3
13.7	6	2.2833333333	0.4379562044	12.6827638998	82.3678736607					dfg	29.36192	0.8403584	0.0286206897
9.11	4	2.2775	0.4390779363	12.7152481103	81.7792966213					dF	28.9589775713	0.8513170989
15.48	7	2.2114285714	0.4521963824	13.0951448966	75.0526600803
17.48	8	2.185	0.4576659039	13.2535366459	72.3333594956
12.84	6	2.14	0.4672897196	13.5322325099	67.6704688091
18.52	9	2.0577777778	0.4859611231	14.0729372647	59.0669328057
14.31	7	2.0442857143	0.4891684137	14.1658171208	57.6479029317					z geometrie
15.45	8	1.93125	0.5177993528	14.9949398427	45.7449172262
9.34	5	1.868	0.5353319058	15.5026646527	39.134709332					zakladna	2.5	cm	0.05	0.02
10.82	6	1.8033333333	0.5545286506	16.0585827567	32.4883581399					vyska	116	cm	1	0.0086206897
16.02	9	1.78	0.5617977528	16.2690885232	30.1329657158					tan(v/2)	0.0107758621			0.0286206897
8.71	5	1.742	0.5740528129	16.6239825323	26.3626404674					v	0.02155089	rad	0.0006168013	0.0286206897
10.34	6	1.7233333333	0.580270793	16.8040488808	24.5459787983					dF	29.36192	um	0.8403584	0.0286206897
11.69	7	1.67	0.5988023952	17.3407051325	19.5163701568
11.37	7	1.6242857143	0.6156552331	17.8287460861	15.4424842919
12.9	8	1.6125	0.6201550388	17.9590558582	14.4353102227
20.5	13	1.5769230769	0.6341463415	18.3642296793	11.5206550936
9.22	6	1.5366666667	0.6507592191	18.8453216299	8.486251251
15.15	10	1.515	0.6600660066	19.1148366807	6.988631806			a = 13.6978 +/- 1.401 (10.23%)
8.6	6	1.4333333333	0.6976744186	20.2039378404	2.4164730221			mean = 21.1356 +/- 1.113 (5.265%)
12.48	9	1.3866666667	0.7211538462	20.8838780562	0.7648563758			sigma = 9.32376 +/- 1.202 (12.89%)
9.65	7	1.3785714286	0.725388601	21.0065122279	0.5653934677
14.49	11	1.3172727273	0.7591442374	21.9840409444	0.0508963582
12.8	10	1.28	0.78125	22.6242012276	0.7495446986
10.02	8	1.2525	0.7984031936	23.1209401767	1.8564101865
7.5	6	1.25	0.8	23.167182057	1.9845577556
7.49	6	1.2483333333	0.8010680908	23.1981128742	2.0726616355
9.76	8	1.22	0.8196721311	23.7368668617	3.9141778641
9.62	8	1.2025	0.8316008316	24.0823098306	5.4003768825
7.19	6	1.1983333333	0.8344923505	24.1660452612	5.7965691988
9.43	8	1.17875	0.8483563097	24.5675313436	7.8910013002
15.21	13	1.17	0.8547008547	24.7512628814	8.956996389
9.22	8	1.1525	0.8676789588	25.1270955065	11.3478484641
9.15	8	1.14375	0.8743169399	25.3193246525	12.6799085381
7.95	7	1.1357142857	0.8805031447	25.4984708175	13.9878399998
9.02	8	1.1275	0.8869179601	25.6842373138	15.411894504
8.65	8	1.08125	0.9248554913	26.7828694301	25.2449038391
7.52	7	1.0742857143	0.9308510638	26.9564950797	27.0197897925
9.65	9	1.0722222222	0.932642487	27.0083728644	27.5618083938
9.57	9	1.0633333333	0.9404388715	27.2341481862	29.9833940255
7.37	7	1.0528571429	0.9497964722	27.5051347353	33.0245149531
9.45	9	1.05	0.9523809524	27.5799786393	33.8903268915
10.43	10	1.043	0.9587727709	27.7650791671	36.0797293156
7.07	7	1.01	0.9900990099	28.6722550211	47.8008556779
6.05	6	1.0083333333	0.9917355372	28.7196471781	48.4584230293
7.83	8	0.97875	1.0217113665	29.5877165479	61.2975911177
4.41	5	0.882	1.1337868481	32.8333079039	122.6527271739
7.87	9	0.8744444444	1.1435832274	33.1170010345	129.016937578
7.81	9	0.8677777778	1.152368758	33.3714210168	134.8613575462
14.5	17	0.8529411765	1.1724137931	33.9519047387	148.6806132556
6.56	8	0.82	1.2195121951	35.3158263064	183.8027578414
6.99	9	0.7766666667	1.2875536481	37.2862372162	241.1125257647
6.73	9	0.7477777778	1.3372956909	38.72671592	287.9224307257
7.48	11	0.68	1.4705882353	42.5867317225	433.8177888936

## Sheet2
ν (kHz)	vx (mm/s)		ν (kHz)	vx (mm/s)
0.200	5.8		0.798	23.1
0.232	6.7		0.800	23.2
0.273	7.9		0.801	23.2
0.328	9.5		0.820	23.7
0.329	9.5		0.832	24.1
0.420	12.2		0.834	24.2
0.426	12.3		0.848	24.6
0.438	12.7		0.855	24.8
0.439	12.7		0.868	25.1
0.452	13.1		0.874	25.3
0.458	13.3		0.881	25.5
0.467	13.5		0.887	25.7
0.486	14.1		0.925	26.8
0.489	14.2		0.931	27.0
0.518	15.0		0.933	27.0
0.535	15.5		0.940	27.2
0.555	16.1		0.950	27.5
0.562	16.3		0.952	27.6
0.574	16.6		0.959	27.8
0.580	16.8		0.990	28.7
0.599	17.3		0.992	28.7
0.616	17.8		1.022	29.6
0.620	18.0		1.134	32.8
0.634	18.4		1.144	33.1
0.651	18.8		1.152	33.4
0.660	19.1		1.172	34.0
0.698	20.2		1.220	35.3
0.721	20.9		1.288	37.3
0.725	21.0		1.337	38.7
0.759	22.0		1.471	42.6
0.781	22.6